## sband_radio
Comment | Description | Designator | Footprint | LibRef | Quantity
__template_cap | CAP CER 0603 0.1µF X7R 50V 10%, CAP CER 10UF 35V X5R 0603 20%, CAP CER 2.2UF 16V X5R 0603 10%, CAP CER 4.7UF 16V X5R 0603 10%, CAP CER 100PF 50V C0G/NP0 0603, CAP CER 12PF 50V C0G/NP0 0603, CAP CER 22PF 50V C0G/NP0 0603, CAP CER 0603 10000pF X7R 50V 10% | C1, C2, C3, C4, C5, C6, C7, C8, C9, C10, C11, C12, C13, C16, C19, C21, C22, C24, C25 | C0603 | 490-1519-1-ND, 490-13248-1-ND, 490-10731-1-ND, 311-1785-1-ND, 490-1427-1-ND, 490-1405-1-ND, 490-1411-1-ND, 490-1512-1-ND | 19
__template_cap | CAP CER 1PF 50V C0G/NP0 0402, CAP CER 2PF 50V C0G/NP0 0402, CAP CER 2.7PF 50V C0G/NP0 0402, CAP CER 10PF 50V C0G/NP0 0402, CAP CER 20PF 50V C0G/NP0 0402, CAP CER 3.9PF 50V C0G/NP0 0402 | C14, C15, C17, C18, C20, C23, C26 | C0402 | 490-6073-1-ND, 490-8091-1-ND, 490-8094-1-ND, 490-11189-1-ND, 490-8090-1-ND, 490-8099-1-ND | 7
CONN_SAMTEC_RCPT_52POS_PC104_1 | CONN RCPT 52POS .100" DUAL GOLD | J1 | SAMTEC_ESQ-126-39-G-D | CONN_SAMTEC_RCPT_52POS_PC104_1 | 1
CONN_1x4_MALE_SMD | CONN HEADER 4POS MALE SMD | J2 | CONN_1x4_100MIL_MALE_SMD | CMP-029-0037-1 | 1
CONN_SMA_JACK_R/A_50_OHM_PCB | CONN SMA JACK R/A 50 OHM PCB | J3 | TE_SMA_JACK_RA_5-1814400-1 | CMP-029-0089-1 | 1
INDUCTOR 47UH 420MA 1210 SMD | INDUCTOR 47UH 420MA 1210 SMD | L1, L2 | C1210 | IND_BRL3225T470K | 2
__template_inductor | FIXED IND 3NH 1.35A 63 MOHM SMD, FIXED IND 2.2NH 2.53A 22 MOHM, FIXED IND 27NH 680MA 288 MOHM, FIXED IND 5.1NH 1.77A 40 MOHM, FIXED IND 3.3NH 2A 30 MOHM SMD | L3, L4, L5, L6, L7 | R0402 | 490-14712-1-ND, 490-15378-1-ND, 490-15373-1-ND, 490-16889-1-ND, 490-7641-1-ND | 5
__template_resistor | RES SMD 0 OHM JUMPER 1/10W 0603, RES SMD 2K OHM 1% 1/10W 0603, RES SMD 200 OHM 1% 1/10W 0603 | R2, R3, R4, R5, R6 | R0603 | 311-0.0HRCT-ND, 311-2.00KHRCT-ND, 311-200HRCT-ND | 5
LNA MAX2692EWS+T |  | U1 | 4WLP | LNA MAX2692EWS+T | 1
TRANSCEIVER EFR32BG12P433F1024GM68-C |  | U2 | 68QFN | TRANSCEIVER EFR32BG12P433F1024GM68-C | 1
RF_SWITCH_HMC784AMS8GE |  | U3, U4 | 8MSOP65E | RF_SWITCH_HMC784AMS8GE | 2
BALUN 2.4-2.5 GHz | BALUN 2.4-2.5 GHz | U5 | 2450BL15B200 | BALUN_2450BL15B200E | 1
LNA_SKY67106-306LF | TWO-STAGE LNA | U6 | 16QFN | LNA_SKY67106-306LF | 1
XTAL_32.768_7PF | CRYSTAL 32.7680KHZ 7PF SMD | X1 | XTAL_ECS-0.327-7-34B-TR | XTAL_32.768_7PF | 1